## Infinitum Test Results
Speed (RPM) | Torque (Nm) | System Eff | Drive | Motor
540 | 2 | 0.49799 | 0.65357 | 0.76195
540 | 4 | 0.65747 | 0.76556 | 0.85881
540 | 6 | 0.73364 | 0.82103 | 0.89356
540 | 8 | 0.77784 | 0.85343 | 0.91143
540 | 10 | 0.80278 | 0.87423 | 0.91827
540 | 12 | 0.82126 | 0.88878 | 0.92404
540 | 14 | 0.83318 | 0.89946 | 0.92631
540 | 16 | 0.83965 | 0.90725 | 0.9255
540 | 18 | 0.84522 | 0.91331 | 0.92545
540 | 20 | 0.84992 | 0.9176 | 0.92624
720 | 2 | 0.52339 | 0.71139 | 0.73573
720 | 4 | 0.67462 | 0.80801 | 0.83491
720 | 6 | 0.75091 | 0.85328 | 0.88002
720 | 8 | 0.79311 | 0.87979 | 0.90147
720 | 10 | 0.8182 | 0.89719 | 0.91196
720 | 12 | 0.83397 | 0.90883 | 0.91763
720 | 14 | 0.84815 | 0.91756 | 0.92436
720 | 16 | 0.85527 | 0.9239 | 0.92572
720 | 18 | 0.86107 | 0.92838 | 0.9275
720 | 20 | 0.86397 | 0.93246 | 0.92655
720 | 22 | 0.8677 | 0.93538 | 0.92764
720 | 24 | 0.86954 | 0.93759 | 0.92742
900 | 2 | 0.52537 | 0.75639 | 0.69458
900 | 4 | 0.67658 | 0.83885 | 0.80656
900 | 6 | 0.75168 | 0.87679 | 0.8573
900 | 8 | 0.79425 | 0.89953 | 0.88296
900 | 10 | 0.81977 | 0.91398 | 0.89692
900 | 12 | 0.83847 | 0.92332 | 0.90811
900 | 14 | 0.85093 | 0.93071 | 0.91429
900 | 16 | 0.86282 | 0.93564 | 0.92217
900 | 18 | 0.86799 | 0.93938 | 0.924
900 | 20 | 0.87097 | 0.94275 | 0.92386
900 | 22 | 0.87332 | 0.94506 | 0.92409
900 | 24 | 0.87828 | 0.94709 | 0.92734
900 | 26 | 0.87852 | 0.94843 | 0.92629
900 | 28 | 0.88007 | 0.9497 | 0.92669
900 | 40 | 0.87429 | 0.95228 | 0.91811
1080 | 2 | 0.51524 | 0.79544 | 0.64774
1080 | 4 | 0.67275 | 0.86339 | 0.77921
1080 | 6 | 0.75072 | 0.89509 | 0.83871
1080 | 8 | 0.79363 | 0.91394 | 0.86836
1080 | 10 | 0.82218 | 0.92536 | 0.8885
1080 | 12 | 0.83979 | 0.93371 | 0.89941
1080 | 14 | 0.85521 | 0.93938 | 0.91039
1080 | 16 | 0.86363 | 0.94399 | 0.91487
1080 | 18 | 0.86901 | 0.94746 | 0.9172
1080 | 20 | 0.8755 | 0.95003 | 0.92155
1080 | 22 | 0.88067 | 0.95178 | 0.92528
1080 | 24 | 0.88307 | 0.95368 | 0.92597
1080 | 26 | 0.88511 | 0.95485 | 0.92696
1080 | 28 | 0.88541 | 0.95588 | 0.92628
1080 | 30 | 0.88775 | 0.957 | 0.92764
1260 | 2 | 0.50568 | 0.82181 | 0.61533
1260 | 4 | 0.66429 | 0.88072 | 0.75426
1260 | 6 | 0.74153 | 0.90806 | 0.81661
1260 | 8 | 0.78817 | 0.92497 | 0.85211
1260 | 10 | 0.81724 | 0.93454 | 0.87448
1260 | 12 | 0.83647 | 0.94204 | 0.88794
1260 | 14 | 0.85163 | 0.94676 | 0.89952
1260 | 16 | 0.8608 | 0.95047 | 0.90565
1260 | 18 | 0.87025 | 0.95324 | 0.91293
1260 | 20 | 0.87526 | 0.95559 | 0.91594
1260 | 22 | 0.88053 | 0.95716 | 0.91993
1260 | 24 | 0.88393 | 0.9584 | 0.92229
1260 | 26 | 0.88659 | 0.95927 | 0.92424
1260 | 28 | 0.88836 | 0.96034 | 0.92505
1260 | 30 | 0.8888 | 0.96083 | 0.92503
1260 | 32 | 0.89019 | 0.96115 | 0.92617
1440 | 2 | 0.49363 | 0.845 | 0.58418
1440 | 4 | 0.65336 | 0.89532 | 0.72974
1440 | 6 | 0.73277 | 0.91951 | 0.79691
1440 | 8 | 0.77968 | 0.93326 | 0.83544
1440 | 10 | 0.81043 | 0.94351 | 0.85895
1440 | 12 | 0.83247 | 0.94929 | 0.87694
1440 | 14 | 0.84755 | 0.95351 | 0.88888
1440 | 16 | 0.85956 | 0.95673 | 0.89843
1440 | 18 | 0.86717 | 0.95892 | 0.90432
1440 | 20 | 0.87493 | 0.96076 | 0.91066
1440 | 22 | 0.87925 | 0.96228 | 0.91371
1440 | 24 | 0.88306 | 0.96314 | 0.91686
1440 | 26 | 0.88549 | 0.96367 | 0.91887
1440 | 28 | 0.88777 | 0.96452 | 0.92043
1440 | 30 | 0.89106 | 0.96505 | 0.92333
1440 | 32 | 0.89104 | 0.96555 | 0.92283
1440 | 34 | 0.89308 | 0.96563 | 0.92486
1620 | 2 | 0.48235 | 0.86866 | 0.55528
1620 | 4 | 0.64557 | 0.90962 | 0.70971
1620 | 6 | 0.72739 | 0.93077 | 0.7815
1620 | 8 | 0.77413 | 0.94183 | 0.82195
1620 | 10 | 0.80626 | 0.94932 | 0.8493
1620 | 12 | 0.82764 | 0.95485 | 0.86678
1620 | 14 | 0.8438 | 0.95864 | 0.88021
1620 | 16 | 0.85652 | 0.96102 | 0.89126
1620 | 18 | 0.86492 | 0.96292 | 0.89823
1620 | 20 | 0.8723 | 0.96428 | 0.90462
1620 | 22 | 0.87737 | 0.96541 | 0.9088
1620 | 24 | 0.88182 | 0.96646 | 0.91243
1620 | 26 | 0.8861 | 0.96716 | 0.91619
1620 | 28 | 0.88846 | 0.96751 | 0.9183
1620 | 30 | 0.89065 | 0.96772 | 0.92035
1620 | 32 | 0.89261 | 0.96795 | 0.92216
1620 | 34 | 0.89292 | 0.9683 | 0.92215
1620 | 36 | 0.89409 | 0.96807 | 0.92358
1620 | 38 | 0.89449 | 0.96801 | 0.92405
1620 | 40 | 0.89424 | 0.96786 | 0.92394
1800 | 2 | 0.46718 | 0.88716 | 0.5266
1800 | 4 | 0.62909 | 0.92287 | 0.68168
1800 | 6 | 0.71167 | 0.93986 | 0.75721
1800 | 8 | 0.76119 | 0.94982 | 0.8014
1800 | 10 | 0.79491 | 0.95638 | 0.83116
1800 | 12 | 0.81941 | 0.96026 | 0.85331
1800 | 14 | 0.83535 | 0.96296 | 0.86748
1800 | 16 | 0.84913 | 0.96488 | 0.88004
1800 | 18 | 0.85934 | 0.96683 | 0.88883
1800 | 20 | 0.86776 | 0.9679 | 0.89654
1800 | 22 | 0.87404 | 0.96879 | 0.90219
1800 | 24 | 0.8789 | 0.96888 | 0.90712
1800 | 26 | 0.88291 | 0.96999 | 0.91022
1800 | 28 | 0.88703 | 0.9701 | 0.91437
1800 | 30 | 0.88843 | 0.97039 | 0.91554
1800 | 32 | 0.8908 | 0.9701 | 0.91826
1800 | 34 | 0.89234 | 0.97016 | 0.91978
1800 | 36 | 0.8936 | 0.97021 | 0.92104
1800 | 38 | 0.89397 | 0.96996 | 0.92167
1800 | 40 | 0.8948 | 0.96973 | 0.92273
1800 | 42 | 0.89457 | 0.96928 | 0.92292
1800 | 44 | 0.89527 | 0.96931 | 0.92361
1980 | 2 | 0.45022 | 0.90152 | 0.4994
1980 | 4 | 0.61541 | 0.93164 | 0.66057
1980 | 6 | 0.70234 | 0.94684 | 0.74177
1980 | 8 | 0.75548 | 0.95532 | 0.79081
1980 | 10 | 0.78827 | 0.9607 | 0.82052
1980 | 12 | 0.8123 | 0.96415 | 0.8425
1980 | 14 | 0.83016 | 0.96675 | 0.85871
1980 | 16 | 0.84369 | 0.96839 | 0.87123
1980 | 18 | 0.85459 | 0.96987 | 0.88114
1980 | 20 | 0.86336 | 0.97056 | 0.88955
1980 | 22 | 0.86935 | 0.97151 | 0.89484
1980 | 24 | 0.87599 | 0.97172 | 0.90148
1980 | 26 | 0.88021 | 0.97226 | 0.90532
1980 | 28 | 0.8837 | 0.97242 | 0.90876
1980 | 30 | 0.88651 | 0.97251 | 0.91157
1980 | 32 | 0.88851 | 0.97236 | 0.91377
1980 | 34 | 0.89014 | 0.97211 | 0.91568
1980 | 36 | 0.89236 | 0.97194 | 0.91813
1980 | 38 | 0.89265 | 0.97155 | 0.91879
1980 | 40 | 0.89396 | 0.9712 | 0.92047
1980 | 42 | 0.89371 | 0.97098 | 0.92042
1980 | 44 | 0.89397 | 0.97075 | 0.9209
2160 | 2 | 0.43001 | 0.91483 | 0.47004
2160 | 4 | 0.5989 | 0.94067 | 0.63667
2160 | 6 | 0.6882 | 0.9534 | 0.72183
2160 | 8 | 0.74145 | 0.96024 | 0.77216
2160 | 10 | 0.77719 | 0.96495 | 0.80542
2160 | 12 | 0.80468 | 0.96747 | 0.83174
2160 | 14 | 0.82416 | 0.96982 | 0.8498
2160 | 16 | 0.83999 | 0.97117 | 0.86493
2160 | 18 | 0.85298 | 0.97284 | 0.87679
2160 | 20 | 0.86145 | 0.97366 | 0.88475
2160 | 22 | 0.86783 | 0.97413 | 0.89088
2160 | 24 | 0.87363 | 0.97445 | 0.89654
2160 | 26 | 0.87723 | 0.97442 | 0.90025
2160 | 28 | 0.8819 | 0.9748 | 0.9047
2160 | 30 | 0.88409 | 0.9744 | 0.90732
2160 | 32 | 0.88723 | 0.97423 | 0.9107
2160 | 34 | 0.88977 | 0.97442 | 0.91312
2160 | 36 | 0.89127 | 0.9739 | 0.91515
2160 | 38 | 0.89189 | 0.97317 | 0.91647
2160 | 40 | 0.89343 | 0.9733 | 0.91794

## Advanced Energy Test Results
Target Speed | Target Point | Speed (RPM) | Torque (N-m) | Power Out (W) | System Efficiency (%) | Power In (W) | Current (A) | Voltage (V) | Ambient Temp (℃) |  | Casing Temp (℃) | Frequency (Hz) | V THD (%) | I THD (%)
72Hz 2160RPM | 40N-m | 2160 | 39.9969 | 9047.0779 | 88.897 | 10177.0289 | 21.3726 | 460.0121 | 21.3236 |  | 34.5402 | 60.0284 | 3.4798 | 78.3228
| 38N-m | 2160.1481 | 37.9998 | 8595.9409 | 88.8482 | 9674.8593 | 20.5623 | 459.9261 | 21.3549 |  | 35.1119 | 60.0025 | 3.4187 | 79.0882
| 36N-m | 2160.1905 | 35.9995 | 8143.624 | 88.6275 | 9188.5952 | 19.8552 | 460.0796 | 21.0614 |  | 35.3296 | 59.9957 | 3.2629 | 79.9437
| 34N-m | 2160.2333 | 33.9979 | 7690.9655 | 88.5081 | 8689.5567 | 18.6921 | 460.0476 | 20.8842 |  | 35.4924 | 59.9929 | 3.1933 | 79.972
| 32N-m | 2160.098 | 32.0004 | 7238.6569 | 88.303 | 8197.5216 | 17.7692 | 460.0603 | 20.8656 |  | 35.7076 | 60.0153 | 3.0395 | 80.3809
| 30N-m | 2160.0857 | 30.0035 | 6786.9011 | 88.0828 | 7705.14 | 16.7531 | 459.9804 | 20.7913 |  | 35.6939 | 60.0167 | 2.926 | 80.6319
| 28N-m | 2159.8889 | 28.0003 | 6333.1854 | 87.6221 | 7227.8407 | 15.815 | 460.0196 | 20.8863 |  | 35.5887 | 60.0041 | 2.8367 | 81.05
| 26N-m | 2159.6 | 25.9947 | 5878.7805 | 87.3554 | 6729.725 | 14.7437 | 459.9631 | 20.7467 |  | 35.5125 | 60.0187 | 2.6919 | 81.1577
| 24N-m | 2159.3077 | 24.0013 | 5427.234 | 86.7651 | 6255.0923 | 13.7262 | 460.0641 | 20.7376 |  | 35.4302 | 60.0046 | 2.5589 | 81.2928
| 22N-m | 2159.0435 | 21.9999 | 4974.0624 | 86.1107 | 5776.3609 | 12.7367 | 460.0502 | 20.7321 |  | 35.2881 | 59.9832 | 2.4399 | 81.5583
| 20N-m | 2158.8333 | 20.0036 | 4522.2582 | 85.4701 | 5291.0417 | 11.7332 | 460.0205 | 20.7111 |  | 35.1108 | 59.9917 | 2.3461 | 81.9011
| 18N-m | 2158.475 | 18.0015 | 4068.9754 | 84.3516 | 4823.8275 | 10.7616 | 460.0067 | 20.6887 |  | 34.8572 | 59.9953 | 2.2 | 82.1378
| 16N-m | 2157.8889 | 15.9983 | 3615.204 | 83.1397 | 4348.3467 | 9.7762 | 460.0135 | 20.7104 |  | 34.5961 | 60.0065 | 2.1329 | 82.5289
| 14N-m | 2157.2703 | 14.0022 | 3163.2236 | 81.5003 | 3881.2432 | 8.7926 | 460.0499 | 20.6621 |  | 34.2996 | 59.9993 | 2.0218 | 82.8264
| 12N-m | 2157 | 11.9992 | 2710.3902 | 79.4048 | 3413.3824 | 7.8085 | 460.0571 | 21.072 |  | 34.1581 | 60.0107 | 1.9428 | 83.2047
| 10N-m | 2156.9 | 10.0063 | 2260.1347 | 76.6832 | 2947.3667 | 6.8308 | 460.0278 | 21.3004 |  | 34.089 | 60.0117 | 1.8349 | 83.6442
| 8N-m | 2156.6897 | 8.0042 | 1807.7245 | 72.8342 | 2481.971 | 5.8292 | 460.0122 | 21.5064 |  | 33.9541 | 60.0066 | 1.7941 | 84.0948
| 6N-m | 2156.5455 | 5.9959 | 1354.0781 | 67.064 | 2019.0827 | 4.8247 | 460.0114 | 21.4453 |  | 33.8568 | 59.9901 | 1.7312 | 84.5572
| 4N-m | 2156.1562 | 3.9983 | 902.7913 | 57.7026 | 1564.5581 | 3.8363 | 459.9509 | 21.308 |  | 33.5663 | 59.9952 | 1.6686 | 85.1343
| 2N-m | 2156.0417 | 2.0034 | 452.321 | 40.8913 | 1106.155 | 2.8141 | 460.0709 | 21.0178 |  | 33.293 | 59.9972 | 1.6142 | 85.6342
66Hz 1980RPM | 44N-m | 1979.9615 | 43.9977 | 9122.5366 | 88.8422 | 10268.25 | 22.1654 | 460.2075 | 20.7747 |  | 36.2583 | 59.9804 | 3.6988 | 79.6515
| 42N-m | 1980.3077 | 42.0017 | 8710.1911 | 88.8436 | 9803.9615 | 21.2271 | 459.9842 | 20.8271 |  | 36.5209 | 59.9915 | 3.5741 | 79.8872
| 40N-m | 1980.3571 | 39.9961 | 8294.4978 | 88.7902 | 9341.6786 | 20.183 | 460.0252 | 20.8092 |  | 36.821 | 59.9912 | 3.4734 | 79.9682
| 38N-m | 1980.4583 | 37.9977 | 7880.4552 | 88.8561 | 8868.7792 | 19.2642 | 460.0464 | 20.8467 |  | 37.0207 | 59.9823 | 3.3529 | 80.3286
| 36N-m | 1980.6786 | 35.9987 | 7466.7216 | 88.6777 | 8420.0714 | 18.3533 | 460.0769 | 20.8124 |  | 37.0834 | 59.968 | 3.2187 | 80.5884
| 34N-m | 1980.5 | 33.9994 | 7051.3932 | 88.6047 | 7958.2583 | 17.386 | 459.9664 | 20.8522 |  | 37.1795 | 59.9721 | 3.0835 | 80.7816
| 32N-m | 1980.4 | 32.0036 | 6637.1365 | 88.4332 | 7505.256 | 16.4299 | 459.9937 | 20.87 |  | 37.134 | 59.988 | 2.9931 | 81.0097
| 30N-m | 1980.0769 | 29.9985 | 6220.2793 | 88.2305 | 7050.0308 | 15.4946 | 459.9353 | 20.8468 |  | 37.0212 | 59.9807 | 2.8431 | 81.2339
| 28N-m | 1979.6923 | 28.0008 | 5804.9217 | 87.9679 | 6598.9058 | 14.5696 | 460.0017 | 20.8763 |  | 36.8238 | 59.9779 | 2.7206 | 81.5133
| 26N-m | 1979.65 | 26.0021 | 5390.4512 | 87.5443 | 6157.4 | 13.672 | 460.0358 | 20.8632 |  | 36.6357 | 59.9717 | 2.606 | 81.8333
| 24N-m | 1979.2143 | 23.9991 | 4974.1192 | 87.1108 | 5710.1071 | 12.7445 | 459.9832 | 20.829 |  | 36.4107 | 59.9783 | 2.5242 | 82.1401
| 22N-m | 1978.6944 | 22.0009 | 4558.7741 | 86.5664 | 5266.2194 | 11.8041 | 460.0093 | 20.8359 |  | 36.154 | 59.9773 | 2.3599 | 82.3336
| 20N-m | 1978.2778 | 20.0025 | 4143.812 | 85.779 | 4830.8 | 10.8886 | 460.0029 | 20.9082 |  | 35.8816 | 59.9737 | 2.2951 | 82.6282
| 18N-m | 1978.1525 | 18.0024 | 3729.2364 | 84.841 | 4395.561 | 9.9465 | 460.0193 | 20.836 |  | 35.4639 | 59.9795 | 2.1554 | 82.8201
| 16N-m | 1977.8846 | 16.001 | 3314.179 | 83.6769 | 3960.6846 | 8.997 | 460.071 | 20.8373 |  | 35.079 | 59.9791 | 2.0631 | 82.9966
| 14N-m | 1977.6842 | 14.0009 | 2899.6262 | 82.1541 | 3529.4947 | 8.0968 | 460.0356 | 20.7997 |  | 34.7659 | 59.9859 | 1.9892 | 83.3904
| 12N-m | 1977.2778 | 12.0047 | 2485.6921 | 80.174 | 3100.3722 | 7.192 | 460.1661 | 20.8128 |  | 34.5176 | 59.9853 | 1.8884 | 83.7873
| 10N-m | 1977.5556 | 10.0034 | 2071.6031 | 77.4543 | 2674.6139 | 6.2692 | 460.0702 | 20.7669 |  | 34.1585 | 59.9821 | 1.8286 | 84.112
| 8N-m | 1977 | 8.0014 | 1656.5406 | 73.8002 | 2244.6282 | 5.3583 | 460.0713 | 20.7507 |  | 33.879 | 59.9827 | 1.7702 | 84.6842
| 6N-m | 1976.7241 | 6.001 | 1242.2159 | 68.1732 | 1822.1479 | 4.4241 | 460.0699 | 20.7479 |  | 33.5937 | 59.9803 | 1.6711 | 85.104
| 4N-m | 1976.4167 | 3.9969 | 827.229 | 59.0137 | 1401.7567 | 3.4948 | 459.9767 | 20.7233 |  | 33.4262 | 60.0019 | 1.6565 | 85.6597
| 2N-m | 1975.9189 | 2.0032 | 414.4918 | 42.1725 | 982.8489 | 2.5377 | 460.0533 | 20.75 |  | 33.0474 | 60.0082 | 1.6314 | 86.0351
60Hz 1800RPM | 44N-m | 1799.8667 | 44.015 | 8296.0226 | 89.0742 | 9313.6133 | 20.3399 | 459.9412 | 21.0367 |  | 37.8488 | 59.9787 | 3.2701 | 80.2381
| 42N-m | 1800.5333 | 41.9882 | 7916.9302 | 89.0443 | 8891.0044 | 19.4596 | 460.0397 | 21.095 |  | 38.1019 | 59.9973 | 3.1661 | 80.4894
| 40N-m | 1800.1957 | 40.2315 | 7584.2789 | 89.0933 | 8512.7348 | 18.7358 | 460.0063 | 21.1491 |  | 38.4161 | 59.994 | 3.0598 | 80.8259
| 38N-m | 1800.2759 | 37.9947 | 7162.924 | 89.0643 | 8042.4172 | 17.7723 | 459.8322 | 21.166 |  | 38.494 | 59.9935 | 2.948 | 81.1138
| 36N-m | 1800.2571 | 35.9994 | 6786.6932 | 89.0427 | 7621.8429 | 16.9003 | 460.002 | 21.1203 |  | 38.4237 | 59.9948 | 2.8193 | 81.3734
| 34N-m | 1800 | 34.0011 | 6409.0639 | 88.9392 | 7206.1167 | 16.0366 | 459.9249 | 21.229 |  | 38.2848 | 60.0072 | 2.7092 | 81.6215
| 32N-m | 1799.6038 | 31.9995 | 6030.4451 | 88.7965 | 6791.3094 | 15.1667 | 460.0448 | 21.2134 |  | 38.0354 | 60.0175 | 2.5873 | 81.8598
| 30N-m | 1799.2647 | 30.0013 | 5652.7951 | 88.5933 | 6380.6147 | 14.3155 | 459.9772 | 21.1749 |  | 37.8056 | 59.9895 | 2.4619 | 82.115
| 28N-m | 1798.9655 | 28.0025 | 5275.3139 | 88.3259 | 5972.5552 | 13.4254 | 459.9261 | 21.2089 |  | 37.4927 | 60.0009 | 2.3313 | 82.2385
| 26N-m | 1798.5536 | 26.0009 | 4897.1189 | 88.0387 | 5562.4589 | 12.5995 | 459.9255 | 21.1548 |  | 37.0844 | 60.0187 | 2.2416 | 82.6422
| 24N-m | 1798.0417 | 23.9994 | 4518.8547 | 87.6152 | 5157.6146 | 11.7179 | 460.0326 | 21.1026 |  | 36.7227 | 60.0106 | 2.1014 | 82.7904
| 22N-m | 1797.75 | 22.0013 | 4141.9564 | 87.0608 | 4757.545 | 10.8795 | 460.0412 | 21.0604 |  | 36.0403 | 59.9924 | 2.0076 | 83.0962
| 20N-m | 1797.4091 | 20.0002 | 3764.5143 | 86.3443 | 4359.8864 | 10.0106 | 460.0111 | 21.1373 |  | 35.6463 | 59.9972 | 1.8794 | 83.3002
| 18N-m | 1797.2667 | 18.0006 | 3387.8877 | 85.5622 | 3959.5633 | 9.1889 | 459.9362 | 21.0826 |  | 35.2402 | 59.9748 | 1.7962 | 83.7031
| 16N-m | 1797 | 16.0008 | 3011.0492 | 84.4742 | 3564.4607 | 8.3297 | 459.9334 | 21.0866 |  | 34.8706 | 59.9931 | 1.6863 | 83.9592
| 14N-m | 1796.2667 | 13.9986 | 2633.2002 | 82.988 | 3172.99 | 7.4912 | 459.8317 | 21.0879 |  | 34.3179 | 59.997 | 1.6099 | 84.3359
| 12N-m | 1796.0577 | 12.0026 | 2257.4868 | 81.1127 | 2783.1481 | 6.6398 | 459.9698 | 21.0737 |  | 33.7211 | 60.0096 | 1.525 | 84.6452
| 10N-m | 1795.9167 | 10.0024 | 1881.1324 | 78.5638 | 2394.4012 | 5.7741 | 459.9161 | 21.0771 |  | 33.3488 | 60.0075 | 1.4325 | 84.9507
| 8N-m | 1795.6792 | 8.0033 | 1504.9596 | 74.9946 | 2006.7568 | 4.9052 | 459.9423 | 20.9803 |  | 32.8613 | 59.9851 | 1.3894 | 85.3544
| 6N-m | 1795.0816 | 5.9965 | 1127.2191 | 69.5887 | 1619.8306 | 4.0326 | 460.0209 | 20.9867 |  | 32.5192 | 59.9934 | 1.3078 | 85.754
| 4N-m | 1794.9535 | 3.9994 | 751.7507 | 60.6149 | 1240.2084 | 3.1618 | 460.2279 | 20.9567 |  | 32.168 | 59.9934 | 1.262 | 86.1234
| 2N-m | 1794.7273 | 2.0004 | 375.9695 | 43.8743 | 856.9236 | 2.2689 | 460.064 | 20.9279 |  | 31.9464 | 60.0091 | 1.2567 | 86.427
54Hz 1620RPM | 40N-m | 1620.0333 | 40.0043 | 6786.7152 | 89.0591 | 7620.46 | 16.9362 | 459.9903 | 21.4692 |  | 32.3722 | 59.9944 | 2.8343 | 81.4034
| 38N-m | 1620.4138 | 37.999 | 6448.0174 | 88.9911 | 7245.6897 | 16.1513 | 460.2117 | 21.2165 |  | 33.0276 | 60.0039 | 2.7393 | 81.663
| 36N-m | 1620.8936 | 36.003 | 6111.1378 | 88.9462 | 6870.6 | 15.3803 | 459.9792 | 21.0621 |  | 33.5636 | 59.9927 | 2.6098 | 81.8601
| 34N-m | 1620.902 | 33.9954 | 5770.3864 | 88.8759 | 6492.6333 | 14.577 | 460.0056 | 20.9899 |  | 34.0461 | 60.0233 | 2.5157 | 82.0817
| 32N-m | 1620.7027 | 32.0021 | 5431.3801 | 88.7347 | 6120.9216 | 13.8377 | 459.9154 | 20.9823 |  | 34.297 | 60.0106 | 2.4081 | 82.4152
| 30N-m | 1620.6 | 30.0008 | 5091.4042 | 88.6355 | 5744.2067 | 13.0139 | 459.9704 | 20.9163 |  | 34.3333 | 59.9915 | 2.2981 | 82.5747
| 28N-m | 1620.3846 | 27.9991 | 4751.0592 | 88.3714 | 5376.2436 | 12.249 | 460.0813 | 20.9998 |  | 34.3463 | 59.9927 | 2.1821 | 82.8428
| 26N-m | 1620.4286 | 26.0072 | 4413.1847 | 88.0615 | 5011.481 | 11.4476 | 459.8546 | 21.0425 |  | 34.259 | 59.9853 | 2.0794 | 82.9645
| 24N-m | 1620.2 | 23.9997 | 4071.9558 | 87.655 | 4645.4343 | 10.6681 | 460.0021 | 21.0475 |  | 34.1921 | 60.0006 | 1.9696 | 83.244
| 22N-m | 1620.0556 | 22.0009 | 3732.4946 | 87.1635 | 4282.175 | 9.893 | 459.9444 | 21.0093 |  | 34.053 | 60.0066 | 1.8778 | 83.4996
| 20N-m | 1619.8667 | 19.9989 | 3392.4495 | 86.4502 | 3924.1683 | 9.1243 | 460.0601 | 21.0453 |  | 33.8292 | 60.0045 | 1.7812 | 83.7472
| 18N-m | 1619.5 | 17.9998 | 3052.6481 | 85.7888 | 3558.331 | 8.304 | 459.9489 | 21.0361 |  | 33.4581 | 60.0068 | 1.6779 | 83.8905
| 16N-m | 1619.1143 | 15.9977 | 2712.4548 | 84.7127 | 3201.9457 | 7.551 | 460.0669 | 20.9776 |  | 33.2745 | 60.0056 | 1.6128 | 84.2956
| 14N-m | 1619.0882 | 14.0036 | 2374.3152 | 83.3812 | 2847.5412 | 6.7834 | 460.0338 | 21.0161 |  | 33.013 | 60.0159 | 1.5429 | 84.6553
| 12N-m | 1618.6981 | 11.9993 | 2033.9894 | 81.6374 | 2491.4917 | 6.0015 | 460.0374 | 20.9624 |  | 32.6028 | 60.0032 | 1.4969 | 84.9772
| 10N-m | 1618.641 | 9.9991 | 1694.8903 | 79.1816 | 2140.5115 | 5.2074 | 459.9923 | 20.9464 |  | 32.2057 | 60.0036 | 1.4241 | 85.2498
| 8N-m | 1618.5333 | 8.0009 | 1356.0864 | 75.7051 | 1791.2757 | 4.4292 | 459.9243 | 20.8228 |  | 31.9303 | 60.0082 | 1.3995 | 85.665
| 6N-m | 1618.2069 | 6.0014 | 1016.9819 | 70.5219 | 1442.0786 | 3.6256 | 460.0017 | 20.8351 |  | 31.6395 | 60.0011 | 1.3419 | 85.9956
| 4N-m | 1618.0385 | 4 | 677.7573 | 61.813 | 1096.4646 | 2.8233 | 460.1538 | 20.8417 |  | 31.4759 | 59.9896 | 2.2161 | 86.6555
| 2N-m | 1617.7959 | 2.001 | 338.9954 | 45.0049 | 753.2414 | 2.0119 | 459.9922 | 20.8638 |  | 31.217 | 59.9933 | 1.3013 | 86.4283
48Hz 1440RPM | 34N-m | 1440.36 | 33.9933 | 5127.3453 | 88.8775 | 5769 | 13.0789 | 459.9975 | 21.3767 |  | 30.8662 | 59.9866 | 2.3342 | 82.5656
| 32N-m | 1440.15 | 32.0007 | 4826.1009 | 88.758 | 5437.3683 | 12.3519 | 460.103 | 21.19 |  | 31.3567 | 59.9994 | 2.2419 | 82.7174
| 30N-m | 1440.6667 | 30.0024 | 4526.3574 | 88.6301 | 5107.0214 | 11.6989 | 460.0356 | 20.9766 |  | 31.807 | 60.0011 | 2.1339 | 83.0513
| 28N-m | 1440.7273 | 27.9969 | 4223.9667 | 88.3885 | 4778.8667 | 10.967 | 459.9149 | 20.9301 |  | 32.0378 | 59.9963 | 2.0772 | 83.1993
| 26N-m | 1440.7833 | 25.9945 | 3922.0163 | 88.1774 | 4447.87 | 10.2367 | 460.027 | 20.8618 |  | 32.2373 | 60.0053 | 1.9796 | 83.3534
| 24N-m | 1440.4571 | 24.0016 | 3620.5106 | 87.7914 | 4123.9914 | 9.5339 | 460.0827 | 20.8166 |  | 32.2583 | 59.991 | 1.8907 | 83.5433
| 22N-m | 1440.2667 | 22.0091 | 3319.5045 | 87.3826 | 3798.8183 | 8.844 | 460.0367 | 20.8205 |  | 32.1892 | 59.9984 | 1.7758 | 83.7934
| 20N-m | 1440.037 | 20.0007 | 3016.1121 | 86.8606 | 3472.3593 | 8.0724 | 459.8479 | 20.8828 |  | 32.0616 | 60.0087 | 1.6966 | 83.7434
| 18N-m | 1440.0435 | 18.0052 | 2715.2008 | 86.0845 | 3154.1109 | 7.3824 | 460.019 | 21.433 |  | 32.0636 | 60.0289 | 1.6434 | 84.0436
| 16N-m | 1439.9783 | 16.0018 | 2412.9709 | 85.176 | 2832.9239 | 6.6843 | 460.0146 | 21.8597 |  | 32.0024 | 60.0081 | 1.5704 | 84.2093
| 14N-m | 1439.7297 | 13.9993 | 2110.6521 | 83.9784 | 2513.3273 | 5.9761 | 459.9759 | 22.0473 |  | 31.8882 | 59.9853 | 1.5076 | 84.5519
| 12N-m | 1439.75 | 11.998 | 1808.9471 | 82.1947 | 2200.8068 | 5.2819 | 460.1167 | 22.1314 |  | 31.8314 | 59.9948 | 1.4171 | 84.8213
| 10N-m | 1439.8108 | 10.0038 | 1508.3405 | 79.884 | 1888.163 | 4.576 | 460.044 | 22.2001 |  | 31.7151 | 59.995 | 1.3565 | 85.0725
| 8N-m | 1439.619 | 8.0007 | 1206.159 | 76.5368 | 1575.92 | 3.8667 | 459.9754 | 22.2181 |  | 31.6337 | 59.9961 | 1.3613 | 85.3306
| 6N-m | 1439.6957 | 6.0001 | 904.608 | 71.4461 | 1266.14 | 3.1524 | 459.9407 | 22.2242 |  | 31.561 | 59.9796 | 1.3429 | 85.626
| 4N-m | 1439.3 | 3.9986 | 602.6743 | 63.1108 | 954.9463 | 2.4477 | 460.0071 | 22.2501 |  | 31.4923 | 59.9826 | 1.3026 | 85.9085
| 2N-m | 1439.0667 | 2.0008 | 301.5151 | 46.4359 | 649.3143 | 1.7295 | 460.1115 | 22.2608 |  | 31.3896 | 59.9905 | 1.2987 | 85.8622
45Hz 1350RPM | 40N-m | 1350.5 | 40.2197 | 5688.0261 | 88.8528 | 6401.6283 | 14.3507 | 459.9761 | 20.9205 |  | 33.2018 | 60.0089 | 2.5099 | 81.8737
| 22.5N-m | 1350.3333 | 22.5137 | 3183.5794 | 87.9857 | 3618.2926 | 8.3817 | 459.8454 | 20.9082 |  | 33.7613 | 60.0137 | 1.7971 | 83.5788
42Hz 1260RPM | 32N-m | 1260 | 32.0025 | 4222.635 | 88.8855 | 4750.6467 | 10.8131 | 459.9129 | 20.9729 |  | 32.9492 | 60.001 | 2.0358 | 82.7643
| 30N-m | 1259.9714 | 29.998 | 3958.0531 | 88.8548 | 4454.5171 | 10.1949 | 459.9506 | 20.926 |  | 33.079 | 59.9962 | 1.9494 | 83.0332
| 28N-m | 1260.1081 | 28.0038 | 3695.3339 | 88.6863 | 4166.7486 | 9.5826 | 460.0149 | 20.9585 |  | 33.1246 | 60.0012 | 1.8944 | 83.2586
| 26N-m | 1260 | 26.0055 | 3431.3392 | 88.52 | 3876.3426 | 8.9448 | 460.0752 | 20.9668 |  | 33.0823 | 60.014 | 1.8039 | 83.4149
| 24N-m | 1259.9464 | 23.9999 | 3166.5781 | 88.2749 | 3587.1786 | 8.3217 | 459.9182 | 20.9848 |  | 32.9887 | 60.021 | 1.7379 | 83.6086
| 22N-m | 1259.7021 | 21.9993 | 2902.0536 | 87.9119 | 3301.0936 | 7.6916 | 460.0591 | 20.9658 |  | 32.8262 | 60.0145 | 1.6796 | 83.8054
| 20N-m | 1259.4 | 20.0002 | 2637.7026 | 87.4082 | 3017.6844 | 7.0642 | 459.9641 | 21.015 |  | 32.4448 | 60.019 | 1.6133 | 83.9556
| 18N-m | 1259.1 | 18.0035 | 2373.8047 | 86.7438 | 2736.57 | 6.4485 | 459.9003 | 20.9621 |  | 32.2579 | 60.0122 | 1.5704 | 84.1913
| 16N-m | 1259.0167 | 16.0082 | 2110.5875 | 85.9553 | 2455.4483 | 5.8337 | 459.9544 | 20.9681 |  | 31.9182 | 59.9931 | 1.5303 | 84.4728
| 14N-m | 1259 | 13.9988 | 1845.6334 | 84.7001 | 2179.0212 | 5.2314 | 459.9409 | 21.0201 |  | 31.6597 | 59.9897 | 1.4691 | 84.7742
| 12N-m | 1258.8 | 11.9998 | 1581.8224 | 83.2449 | 1900.2025 | 4.5883 | 459.9562 | 20.9893 |  | 31.4374 | 59.9956 | 1.4134 | 84.9286
| 10N-m | 1258.8 | 10.0037 | 1318.7029 | 81.1474 | 1625.0717 | 3.9925 | 460.0157 | 21.2458 |  | 31.1586 | 60.003 | 1.3561 | 85.3659
| 8N-m | 1258.5897 | 7.9999 | 1054.3859 | 77.9712 | 1352.2769 | 3.3548 | 460.1335 | 21.2953 |  | 30.8642 | 59.9899 | 1.3349 | 85.488
| 6N-m | 1258.4035 | 6 | 790.6739 | 73.2648 | 1079.2002 | 2.7244 | 459.9971 | 21.2799 |  | 30.624 | 59.9983 | 1.3198 | 85.7677
| 4N-m | 1258.1333 | 3.9997 | 526.9636 | 65.1051 | 809.4043 | 2.0877 | 459.9746 | 21.3327 |  | 30.4219 | 59.9911 | 1.3026 | 85.7017
| 2N-m | 1258.0339 | 2.0028 | 263.8539 | 48.8704 | 539.9056 | 1.45 | 460.0198 | 21.3104 |  | 30.2496 | 59.9859 | 1.2543 | 85.0488
36Hz 1080RPM | 30N-m | 1080.6167 | 29.9979 | 3394.6195 | 88.4633 | 3837.32 | 8.8768 | 460.0482 | 21.0368 |  | 31.16 | 59.9957 | 1.7961 | 83.4763
| 28N-m | 1080.6111 | 28.002 | 3168.7443 | 88.3982 | 3584.625 | 8.34 | 459.7955 | 21.0661 |  | 31.3543 | 59.9872 | 1.7221 | 83.6699
| 26N-m | 1080.6441 | 26 | 2942.2797 | 88.2489 | 3334.0712 | 7.7807 | 459.9821 | 21.275 |  | 31.4738 | 59.9907 | 1.6715 | 83.8223
| 24N-m | 1080.641 | 23.9971 | 2715.616 | 87.9937 | 3086.1487 | 7.2304 | 459.9676 | 21.3414 |  | 31.489 | 59.9894 | 1.6234 | 83.9812
| 22N-m | 1080.4375 | 21.9969 | 2488.7986 | 87.7287 | 2836.925 | 6.6874 | 459.9584 | 21.4302 |  | 31.5038 | 59.9979 | 1.5481 | 84.155
| 20N-m | 1080.32 | 20.0071 | 2263.4152 | 87.2854 | 2593.12 | 6.1552 | 460.0867 | 21.3924 |  | 31.4678 | 59.9948 | 1.5166 | 84.4402
| 18N-m | 1080.64 | 18.0007 | 2037.0381 | 86.6863 | 2349.896 | 5.6078 | 459.9391 | 21.4285 |  | 31.3855 | 60.0106 | 1.4564 | 84.5654
| 16N-m | 1080.1458 | 16.0007 | 1809.8839 | 85.9256 | 2106.3396 | 5.0637 | 459.9228 | 21.3791 |  | 31.3102 | 60.0001 | 1.4114 | 84.7874
| 14N-m | 1080.0526 | 13.9978 | 1583.1905 | 84.9772 | 1863.0763 | 4.5264 | 460.0346 | 21.467 |  | 31.1572 | 59.9927 | 1.3637 | 85.0473
| 12N-m | 1080.0606 | 11.998 | 1357.02 | 83.4585 | 1625.9818 | 3.9944 | 460.0458 | 21.4275 |  | 31.0105 | 59.9907 | 1.3496 | 85.3676
| 10N-m | 1080 | 9.9951 | 1130.4202 | 81.3151 | 1390.1717 | 3.468 | 460.1083 | 21.4659 |  | 30.7757 | 59.9868 | 1.2858 | 85.6717
| 8N-m | 1079.8333 | 8.0015 | 904.8117 | 78.4432 | 1153.4617 | 2.9236 | 460.1362 | 21.4216 |  | 30.503 | 59.9858 | 1.589 | 86.0093
| 6N-m | 1079.6923 | 5.9989 | 678.263 | 73.9324 | 917.4092 | 2.3819 | 459.969 | 21.3726 |  | 30.3138 | 60.0078 | 1.3149 | 86.3467
| 4N-m | 1079.5814 | 4.0042 | 452.6926 | 65.7653 | 688.3458 | 1.8405 | 459.942 | 21.3261 |  | 29.965 | 59.9953 | 1.283 | 86.2974
| 2N-m | 1079.3333 | 1.9986 | 225.8952 | 49.4359 | 456.9453 | 1.2865 | 459.9281 | 21.3736 |  | 29.7605 | 60.0001 | 1.2367 | 85.341
30Hz 900RPM | 40N-m | 899.75 | 40.2319 | 3790.7133 | 87.0957 | 4352.355 | 10.0909 | 460.0671 | 21.0564 |  | 32.5147 | 59.9999 | 1.9377 | 83.4998
| 28N-m | 899.8333 | 28.0007 | 2638.5135 | 87.7128 | 3008.1283 | 7.1492 | 459.8628 | 21.1982 |  | 33.3766 | 60.0028 | 1.6081 | 84.4798
| 26N-m | 899.35 | 26.0028 | 2448.9383 | 87.6792 | 2793.065 | 6.691 | 460.2077 | 21.191 |  | 33.3583 | 59.9941 | 1.5532 | 84.7693
| 24N-m | 899.3833 | 24.0067 | 2261.0323 | 87.5495 | 2582.5767 | 6.2261 | 460.0726 | 21.1717 |  | 33.1706 | 59.9923 | 1.4962 | 84.9386
| 22N-m | 899.1132 | 22.0002 | 2071.4314 | 87.2829 | 2373.2377 | 5.7599 | 460.029 | 21.111 |  | 32.9008 | 59.9905 | 1.4773 | 85.1474
| 20N-m | 898.94 | 19.9971 | 1882.4655 | 87.003 | 2163.68 | 5.2919 | 460.0467 | 20.9199 |  | 32.7712 | 59.9844 | 1.4475 | 85.3805
| 18N-m | 898.8462 | 18.0066 | 1694.9063 | 86.4658 | 1960.2051 | 4.8237 | 460.0303 | 21.0979 |  | 32.4956 | 59.9877 | 1.399 | 85.5241
| 16N-m | 899.0714 | 16.0031 | 1506.7001 | 85.7935 | 1756.1929 | 4.3701 | 460.0302 | 21.1267 |  | 32.1517 | 59.9846 | 1.3652 | 85.8153
| 14N-m | 898.8696 | 14.0007 | 1317.873 | 84.8263 | 1553.613 | 3.911 | 460.1214 | 21.1498 |  | 32.0592 | 59.9874 | 1.3736 | 86.1014
| 12N-m | 898.875 | 11.9939 | 1128.982 | 83.4508 | 1352.8708 | 3.4453 | 460.0131 | 21.1182 |  | 31.8047 | 59.9789 | 1.2856 | 86.2412
| 10N-m | 898.625 | 10.0609 | 946.7641 | 81.6423 | 1159.6488 | 2.9797 | 460.1139 | 21.0524 |  | 31.4185 | 59.9922 | 1.3067 | 86.3275
| 8N-m | 898.2759 | 8.003 | 752.8198 | 78.6753 | 956.8697 | 2.497 | 460.0228 | 20.8494 |  | 31.1381 | 59.9901 | 1.2506 | 86.3742
| 6N-m | 898.1667 | 6.0031 | 564.6261 | 74.1903 | 761.0508 | 2.032 | 460.0329 | 20.7801 |  | 30.7914 | 59.9806 | 1.2859 | 86.5436
| 4N-m | 898.1282 | 4.0053 | 376.7081 | 66.4481 | 566.9208 | 1.5606 | 459.9209 | 20.7334 |  | 30.4612 | 59.9859 | 1.2775 | 86.1211
| 2N-m | 898.0938 | 1.9987 | 187.9761 | 50.3257 | 373.5191 | 1.0903 | 460.0784 | 20.6955 |  | 30.2148 | 59.9902 | 1.2996 | 84.4783
24Hz 720RPM | 40N-m | 719.9333 | 40.2292 | 3032.9269 | 85.7295 | 3537.785 | 8.3271 | 460.0363 | 21.0866 |  | 29.7243 | 59.9879 | 1.7575 | 84.1231
| 24N-m | 720.0588 | 24.0039 | 1809.9995 | 86.6292 | 2089.3647 | 5.1292 | 460.0372 | 20.7574 |  | 30.7827 | 59.9937 | 1.4509 | 85.4798
| 22N-m | 720.0182 | 22.0016 | 1658.9198 | 86.4701 | 1918.4891 | 4.7386 | 460.0615 | 20.677 |  | 31.0187 | 59.987 | 1.412 | 85.6051
| 20N-m | 719.9394 | 19.9976 | 1507.653 | 86.16 | 1749.8303 | 4.3629 | 460.0714 | 20.6612 |  | 31.0152 | 59.9893 | 1.4009 | 85.8448
| 18N-m | 719.95 | 17.9983 | 1356.9439 | 85.7946 | 1581.6183 | 3.9758 | 459.97 | 20.6152 |  | 30.898 | 59.9985 | 1.3668 | 86.0021
| 16N-m | 719.7857 | 16.0017 | 1206.1394 | 85.1398 | 1416.6571 | 3.5952 | 460.0061 | 20.6274 |  | 30.6932 | 60.0011 | 1.3692 | 86.2576
| 14N-m | 719.85 | 13.9995 | 1055.3174 | 84.2075 | 1253.235 | 3.2098 | 460.0068 | 20.9277 |  | 30.5325 | 59.9982 | 1.3034 | 86.2975
| 12N-m | 719.4333 | 11.9996 | 904.0367 | 83.0432 | 1088.6337 | 2.8322 | 459.9713 | 21.047 |  | 30.2666 | 60.0056 | 1.316 | 86.5995
| 10N-m | 719.3939 | 9.9943 | 752.9204 | 81.2183 | 927.0324 | 2.4425 | 459.983 | 20.8642 |  | 29.9762 | 60.005 | 1.2631 | 86.5905
| 8N-m | 719.2273 | 8.0016 | 602.6611 | 78.4559 | 768.153 | 2.0703 | 459.9152 | 20.7213 |  | 29.7638 | 59.9959 | 1.3054 | 86.8017
| 6.44N-m | 719.1154 | 6.443 | 485.1937 | 75.0913 | 646.1383 | 1.7744 | 459.9274 | 20.6891 |  | 29.5341 | 60.0083 | 1.2745 | 86.6251
| 6N-m | 719.1163 | 6.0043 | 452.159 | 73.9794 | 611.1956 | 1.6867 | 460.0865 | 20.6755 |  | 29.3467 | 59.9993 | 1.2524 | 86.4943
| 4N-m | 719.2857 | 4.0061 | 301.7557 | 66.2771 | 455.2938 | 1.3111 | 460 | 20.6662 |  | 29.1034 | 59.9981 | 1.2959 | 85.9907
| 2N-m | 719.1429 | 2.0013 | 150.7163 | 50.2739 | 299.79 | 0.9412 | 459.9857 | 20.6683 |  | 28.9457 | 59.991 | 1.246 | 83.4949
18Hz 540RPM | 20N-m | 545.4898 | 20.0047 | 1142.7378 | 84.7513 | 1348.3429 | 3.4564 | 460.1646 | 20.9869 |  | 28.4823 | 59.9963 | 1.3151 | 86.3992
| 18N-m | 545.6923 | 18.0023 | 1028.7351 | 84.4562 | 1218.0692 | 3.1528 | 460.0407 | 20.7071 |  | 28.2838 | 59.9921 | 1.3062 | 86.5288
| 16N-m | 545.7742 | 15.999 | 914.3981 | 83.9196 | 1089.6123 | 2.8443 | 459.9928 | 20.6987 |  | 28.2748 | 59.9791 | 2.1315 | 86.8494
| 14N-m | 545.5333 | 13.9964 | 799.5852 | 83.1192 | 961.9742 | 2.5409 | 459.9531 | 20.6188 |  | 28.2245 | 59.9944 | 1.2993 | 86.7164
| 12N-m | 545.6889 | 11.9965 | 685.5345 | 81.8717 | 837.3282 | 2.2562 | 460.0456 | 20.7358 |  | 28.1468 | 59.991 | 1.2776 | 86.8624
| 10N-m | 545.4706 | 9.997 | 571.0437 | 80.1314 | 712.6341 | 1.9476 | 459.9483 | 20.9858 |  | 28.1014 | 60.0129 | 1.3064 | 86.8452
| 8N-m | 545.381 | 8.0026 | 457.0451 | 77.2399 | 591.7214 | 1.6612 | 459.9216 | 21.0568 |  | 28.0408 | 59.9974 | 1.2511 | 86.6331
| 6N-m | 545.5333 | 6.0042 | 343.0102 | 72.6757 | 471.9735 | 1.3716 | 459.9165 | 20.8085 |  | 27.8367 | 59.9933 | 1.2974 | 86.2825
| 4N-m | 545.4839 | 3.9958 | 228.2515 | 64.6877 | 352.8513 | 1.0944 | 460.0945 | 20.6766 |  | 27.7109 | 60.018 | 1.2835 | 85.2406
| 2N-m | 545.2558 | 2.0007 | 114.2402 | 48.6148 | 234.9905 | 0.80654 | 459.9936 | 20.6279 |  | 27.5952 | 60.0207 | 1.2756 | 81.6164
72Hz 2160RPM | 40N-m | 2120.125 | 40.0244 | 8886.1734 | 88.9253 | 9992.85 | 19.8255 | 460.1215 | 23.5123 | 58.8266 | 42.597 | 60.0224 | 2.245 | 77.1758
| 38N-m | 2122 | 37.9517 | 8433.4581 | 89.0891 | 9466.3133 | 18.8769 | 460.1898 | 23.5548 | 60.5322 | 42.6755 | 60.0115 | 2.1623 | 77.4696
| 36N-m | 2124 | 36.0036 | 8008.0899 | 89.1342 | 8984.31 | 17.9993 | 460.2818 | 23.5882 | 61.9511 | 42.8598 | 60.0025 | 2.0855 | 77.7535
| 34N-m | 2125.9091 | 33.9995 | 7569.1238 | 89.3299 | 8473.2273 | 17.1035 | 459.7883 | 23.5418 | 62.7635 | 43.1378 | 59.9952 | 1.9958 | 78.0721
| 32N-m | 2127.875 | 31.9944 | 7129.3366 | 89.3788 | 7976.5375 | 16.1405 | 460.1645 | 23.6077 | 63.2688 | 43.3437 | 59.9946 | 1.8999 | 78.2471
| 30N-m | 2129.8889 | 30.0039 | 6692.1205 | 89.4204 | 7483.8889 | 15.2491 | 460.0639 | 23.58 | 63.5544 | 43.6737 | 60.0026 | 1.7928 | 78.5633
| 28N-m | 2131.8333 | 27.9978 | 6250.3651 | 89.5401 | 6980.5167 | 14.3154 | 459.9278 | 23.6509 | 63.6577 | 43.8859 | 60.0071 | 1.7274 | 78.9055
| 26N-m | 2133.7333 | 26.0398 | 5818.4408 | 89.5154 | 6499.9333 | 13.3627 | 460.061 | 23.5947 | 63.6837 | 44.2459 | 60.0215 | 1.6618 | 79.0348
| 24N-m | 2136 | 23.9949 | 5367.2025 | 89.3529 | 6006.7462 | 12.4526 | 460.1329 | 23.5465 | 63.6027 | 44.3921 | 60.018 | 1.5762 | 79.468
| 22N-m | 2137.8333 | 21.9986 | 4924.8972 | 89.2403 | 5518.6917 | 11.5376 | 460.0509 | 23.488 | 63.4683 | 44.5318 | 60.0066 | 1.5179 | 79.8576
| 20N-m | 2140 | 20.0778 | 4499.4374 | 89.2756 | 5039.9429 | 10.6228 | 460.0077 | 23.4664 | 63.2944 | 44.5846 | 59.9944 | 1.4624 | 80.2495
| 18N-m | 2142.2667 | 18.0005 | 4038.1836 | 88.699 | 4552.68 | 9.6917 | 460.0525 | 23.3489 | 63.0329 | 44.6527 | 60.017 | 1.3979 | 80.7078
| 16N-m | 2143.0909 | 16.0442 | 3600.7028 | 88.225 | 4081.2727 | 8.7741 | 459.9242 | 23.2886 | 62.7159 | 44.7835 | 59.9761 | 1.3355 | 81.0957
| 14N-m | 2146.0714 | 14 | 3146.2938 | 87.8522 | 3581.35 | 7.7765 | 459.9782 | 23.2706 | 62.4013 | 44.766 | 59.9831 | 1.2882 | 81.619
| 12N-m | 2148 | 11.9999 | 2699.2227 | 86.5651 | 3118.1429 | 6.8683 | 459.9989 | 23.3534 | 62.0574 | 44.6691 | 59.9835 | 1.2439 | 82.1192
| 10N-m | 2150 | 10.0057 | 2252.7475 | 85.2846 | 2641.4455 | 5.9039 | 460.0282 | 23.4483 | 61.702 | 44.5672 | 59.9965 | 1.2012 | 82.8373
| 8N-m | 2152 | 8.0008 | 1803.0356 | 83.0859 | 2170.0856 | 4.9458 | 460.0194 | 23.4977 | 61.4071 | 44.4756 | 60.0019 | 1.1731 | 83.5403
| 6N-m | 2154 | 6.0199 | 1357.8882 | 79.3054 | 1712.2275 | 4.0019 | 460.184 | 23.3909 | 61.1312 | 44.3967 | 60.0155 | 1.1541 | 84.2992
| 4N-m | 2156 | 3.9973 | 902.4843 | 72.7616 | 1240.3311 | 2.9824 | 459.845 | 23.5088 | 60.8278 | 44.3159 | 60.0079 | 1.1342 | 85.3033
| 2N-m | 2158 | 2.0062 | 453.3634 | 58.2217 | 778.6845 | 1.9715 | 460.1777 | 23.4218 | 60.4984 | 44.2265 | 60.012 | 1.1419 | 86.7795
66Hz 1980RPM | 44N-m | 1948.3333 | 43.8295 | 8942.4921 | 88.7389 | 10077.3083 | 19.9377 | 459.9318 | 23.3885 | 62.097 | 43.8721 | 60.0137 | 2.1909 | 76.8591
| 42N-m | 1948.8571 | 41.9753 | 8566.4718 | 88.9815 | 9627.25 | 19.1077 | 460.0364 | 23.4151 | 63.8872 | 44.1031 | 60.0135 | 2.1208 | 77.0437
| 40N-m | 1948.6429 | 40.0534 | 8173.3618 | 89.1498 | 9168.1214 | 18.3589 | 459.7963 | 23.3212 | 65.1121 | 44.4153 | 60.0186 | 2.0458 | 77.5225
| 38N-m | 1948.8 | 37.9696 | 7748.7628 | 89.1071 | 8696.01 | 17.4596 | 460.1177 | 23.3168 | 66.0588 | 44.588 | 59.9894 | 1.9768 | 77.7296
| 36N-m | 1949.5714 | 36.0238 | 7354.5642 | 89.1311 | 8251.4 | 16.6203 | 460.0138 | 23.3131 | 66.4758 | 44.7648 | 59.9843 | 1.9136 | 77.909
| 34N-m | 1951.25 | 33.9727 | 6941.7971 | 89.7295 | 7736.3625 | 15.683 | 459.9162 | 23.2632 | 66.7858 | 44.986 | 59.9879 | 1.8203 | 78.2662
| 32N-m | 1952.6364 | 31.9985 | 6543.0332 | 89.4691 | 7313.1727 | 14.9158 | 459.9782 | 23.2845 | 66.8686 | 45.2153 | 59.9959 | 1.7521 | 78.5858
| 30N-m | 1954.2222 | 29.9977 | 6138.8905 | 89.4944 | 6859.5222 | 14.0822 | 459.9014 | 23.2931 | 66.9197 | 45.4917 | 59.9833 | 1.6942 | 78.9146
| 28N-m | 1955.9231 | 28.0107 | 5737.2482 | 89.4003 | 6417.4846 | 13.2558 | 459.9622 | 23.3028 | 66.8379 | 45.7728 | 59.9924 | 1.619 | 79.2335
| 26N-m | 1957.8182 | 25.9923 | 5328.9977 | 89.3621 | 5963.3727 | 12.3897 | 460.1283 | 23.2931 | 66.7476 | 45.9274 | 59.9855 | 1.5541 | 79.5268
| 24N-m | 1959.2308 | 23.997 | 4923.4732 | 89.2705 | 5515.2308 | 11.5341 | 460.073 | 23.2643 | 66.5742 | 46.087 | 59.9865 | 1.4979 | 79.8413
| 22N-m | 1961 | 21.9891 | 4515.5813 | 89.01 | 5073.1143 | 10.7009 | 459.9819 | 23.2996 | 66.3823 | 46.1673 | 59.9807 | 1.4395 | 80.2467
| 20N-m | 1962.6 | 20.0895 | 4128.8597 | 88.5302 | 4663.7867 | 9.8913 | 460.1796 | 23.2815 | 66.0667 | 46.2451 | 59.981 | 1.3872 | 80.5278
| 18N-m | 1964.3 | 17.9803 | 3698.5701 | 88.2518 | 4190.93 | 8.9903 | 460.0452 | 23.3221 | 65.7625 | 46.278 | 59.9805 | 1.3382 | 81.0157
| 16N-m | 1966 | 16.0194 | 3298.0504 | 87.7454 | 3758.66 | 8.1379 | 460.0914 | 23.3257 | 65.5435 | 46.2791 | 59.9808 | 1.3011 | 81.4322
| 14N-m | 1967.2727 | 14.0221 | 2888.7198 | 86.8078 | 3327.7182 | 7.2768 | 459.8116 | 23.2941 | 65.2261 | 46.2896 | 59.9804 | 1.2544 | 81.8692
| 12N-m | 1969 | 12.0008 | 2474.4875 | 85.7298 | 2886.38 | 6.415 | 460.0001 | 23.3271 | 64.9547 | 46.2785 | 59.9888 | 1.2206 | 82.5069
| 10N-m | 1970.8 | 10.0195 | 2067.8441 | 84.2854 | 2453.384 | 5.5374 | 459.9629 | 23.3073 | 64.6314 | 46.2565 | 59.9744 | 1.2042 | 83.113
| 8N-m | 1972.0667 | 8.0303 | 1658.374 | 81.6403 | 2031.3167 | 4.6833 | 460.1157 | 23.2809 | 64.2405 | 46.1281 | 59.9877 | 1.1657 | 83.8364
| 6N-m | 1973.8667 | 5.9951 | 1239.2114 | 77.8149 | 1592.5127 | 3.7615 | 459.8444 | 23.203 | 63.8193 | 46.002 | 59.978 | 1.1511 | 84.6274
| 4N-m | 1975.3529 | 3.9944 | 826.2709 | 70.8202 | 1166.7165 | 2.86 | 460.0161 | 23.3046 | 63.4102 | 45.9102 | 59.9781 | 1.1683 | 85.6723
| 2N-m | 1976.8462 | 1.9936 | 412.6961 | 55.5779 | 742.5546 | 1.9145 | 460.044 | 23.2417 | 62.9885 | 45.7881 | 59.9727 | 1.1555 | 87.1177
60Hz 1800RPM | 44N-m | 1764.8182 | 44.0046 | 8132.5486 | 89.0395 | 9133.6455 | 18.031 | 460.0776 | 22.4709 | 94.6157 | 61.2458 | 60.0033 | 2.0082 | 76.9283
| 42N-m | 1766.3889 | 42.0028 | 7769.498 | 89.1644 | 8713.6806 | 17.3726 | 460.026 | 22.4283 | 95.3125 | 61.3164 | 59.9931 | 1.9824 | 77.4578
| 40N-m | 1768.0938 | 40.2183 | 7446.5935 | 89.1105 | 8356.5812 | 16.6711 | 460.0104 | 22.4531 | 95.6429 | 61.4376 | 60.0052 | 1.9053 | 77.5106
| 38N-m | 1770.2667 | 38.0113 | 7046.5993 | 89.1569 | 7903.5933 | 15.8166 | 460.1083 | 22.4366 | 95.5929 | 61.5272 | 60.01 | 1.8352 | 77.7066
| 36N-m | 1771.9444 | 36.003 | 6680.6237 | 89.6362 | 7453.0389 | 14.9878 | 459.9449 | 22.513 | 95.4132 | 61.5834 | 60.005 | 1.7778 | 77.9374
| 34N-m | 1774 | 34.014 | 6318.8822 | 89.3388 | 7072.9438 | 14.2733 | 459.9628 | 22.4442 | 94.9729 | 61.5672 | 60.0187 | 1.7318 | 78.1479
| 32N-m | 1775.2941 | 31.9946 | 5948.0584 | 89.3111 | 6659.9294 | 13.5491 | 460.0913 | 22.5459 | 94.5006 | 61.5155 | 60.0139 | 1.6793 | 78.575
| 30N-m | 1777 | 29.9889 | 5580.5522 | 89.1191 | 6261.9045 | 12.8648 | 460.0225 | 22.4294 | 93.9108 | 61.4535 | 60.0035 | 1.6259 | 79.0508
| 28N-m | 1778.3684 | 28.0033 | 5215.0661 | 89.2509 | 5843.1526 | 12.0176 | 460.146 | 22.4234 | 93.1713 | 61.2796 | 60.0031 | 1.5689 | 79.1233
| 26N-m | 1780 | 26.0103 | 4848.3452 | 89.0848 | 5442.3955 | 11.2763 | 460.0026 | 22.2812 | 92.4036 | 61.0734 | 60.0068 | 1.5036 | 79.4646
| 24N-m | 1781.7895 | 23.9996 | 4478.0556 | 88.9008 | 5037.1368 | 10.5442 | 459.8582 | 22.3357 | 91.5913 | 60.8394 | 60.0153 | 1.4511 | 79.9503
| 22N-m | 1783.1 | 22.0008 | 4108.1225 | 88.5993 | 4636.745 | 9.7593 | 459.8768 | 22.4049 | 90.5872 | 60.4675 | 60.0308 | 1.4047 | 80.1847
| 20N-m | 1784.9643 | 20.009 | 3740.0973 | 88.2295 | 4239.0571 | 9.0121 | 460.0308 | 22.403 | 89.6568 | 60.1515 | 60.0265 | 1.3593 | 80.6713
| 18N-m | 1786.35 | 18.0041 | 3367.9499 | 87.6455 | 3842.695 | 8.2579 | 459.9857 | 22.3594 | 88.5792 | 59.6854 | 60.0323 | 1.3109 | 81.1249
| 16N-m | 1788 | 16.0014 | 2996.0898 | 86.9706 | 3444.9474 | 7.4775 | 460.0251 | 22.3425 | 87.7826 | 59.3554 | 60.0336 | 1.2701 | 81.5678
| 14N-m | 1789.5238 | 13.9977 | 2623.1434 | 86.0543 | 3048.2429 | 6.697 | 459.9455 | 22.387 | 86.8359 | 58.9767 | 60.0302 | 1.2364 | 82.0596
| 12N-m | 1790.9667 | 12.005 | 2251.524 | 84.7197 | 2657.616 | 5.9274 | 459.9496 | 22.356 | 85.6731 | 58.5192 | 60.0196 | 1.2063 | 82.6533
| 10N-m | 1792.5667 | 10.0031 | 1877.7588 | 82.758 | 2268.9743 | 5.138 | 460.0145 | 22.3967 | 84.3898 | 57.9489 | 60.0156 | 1.1654 | 83.2177
| 8N-m | 1793.9474 | 7.9985 | 1502.609 | 79.9246 | 1880.0326 | 4.3459 | 459.991 | 22.2765 | 83.3582 | 57.4583 | 60.0109 | 1.1481 | 83.9324
| 6N-m | 1795.6667 | 5.9968 | 1127.6544 | 75.7688 | 1488.2833 | 3.5335 | 459.8848 | 22.24 | 82.5106 | 57.0275 | 60.0194 | 1.1267 | 84.7441
| 4N-m | 1797 | 4 | 752.7339 | 68.0179 | 1106.6704 | 2.7161 | 460.0473 | 22.1699 | 81.4739 | 56.5294 | 60.0127 | 1.1358 | 85.7349
| 2N-m | 1798.3333 | 1.9993 | 376.517 | 52.1406 | 722.1183 | 1.8606 | 460.1435 | 22.2651 | 80.4541 | 55.989 | 60.0063 | 1.1349 | 87.1603
54Hz 1620RPM | 40N-m | 1599.3846 | 40.0016 | 6699.7494 | 88.4396 | 7575.5077 | 15.286 | 460.0362 | 22.2328 | 81.2276 | 54.7391 | 60.0154 | 1.8332 | 78.1266
| 38N-m | 1601.0769 | 38.008 | 6372.5904 | 88.4877 | 7201.6692 | 14.6494 | 459.9373 | 22.2048 | 81.8514 | 54.7516 | 60.0011 | 1.7744 | 78.5408
| 36N-m | 1602.8125 | 36.0071 | 6043.6567 | 88.498 | 6829.1438 | 13.9224 | 460.0114 | 22.3441 | 82.0672 | 54.8138 | 59.9839 | 1.7222 | 78.6705
| 34N-m | 1604.1667 | 34.0048 | 5712.3918 | 88.4715 | 6456.7567 | 13.2205 | 459.988 | 22.3438 | 82.1557 | 54.8973 | 59.9953 | 1.6735 | 78.8895
| 32N-m | 1605.8571 | 31.9921 | 5379.9456 | 88.4215 | 6084.4333 | 12.5217 | 459.9669 | 22.2825 | 81.9956 | 55.0079 | 59.9907 | 1.6234 | 79.1189
| 30N-m | 1607.4667 | 30.0132 | 5052.2196 | 88.4536 | 5711.7167 | 11.838 | 459.8965 | 22.3451 | 81.766 | 55.0183 | 59.9987 | 1.5688 | 79.4646
| 28N-m | 1608.76 | 28.0079 | 4718.4549 | 88.3067 | 5343.26 | 11.1482 | 459.9341 | 22.2004 | 81.3323 | 55.0682 | 59.997 | 1.5056 | 79.7968
| 26N-m | 1610.1053 | 25.9879 | 4381.8233 | 88.2359 | 4966.0316 | 10.428 | 460.0149 | 22.2088 | 80.9555 | 54.977 | 60.0072 | 1.4588 | 80.1068
| 24N-m | 1611.1304 | 23.9735 | 4044.7364 | 87.9606 | 4598.3522 | 9.7074 | 460.1338 | 22.2498 | 80.542 | 54.8879 | 60.0089 | 1.4012 | 80.3763
| 22N-m | 1612.36 | 22.0038 | 3715.2585 | 87.6712 | 4237.716 | 9.0371 | 459.939 | 22.3447 | 79.9962 | 54.7614 | 60.0029 | 1.3602 | 80.8131
| 20N-m | 1613.5385 | 20.013 | 3381.5759 | 87.2443 | 3875.9846 | 8.3473 | 459.9069 | 22.2068 | 79.3616 | 54.6049 | 59.9937 | 1.3301 | 81.2328
| 18N-m | 1614.5909 | 17.9933 | 3042.3002 | 86.6586 | 3510.6727 | 7.626 | 460.0258 | 22.1053 | 78.4847 | 54.3121 | 60.0072 | 1.2871 | 81.6275
| 16N-m | 1615.1875 | 15.9977 | 2705.8921 | 85.8904 | 3150.4 | 6.9183 | 459.8695 | 22.169 | 77.9484 | 54.135 | 60.0065 | 1.2421 | 82.0461
| 14N-m | 1616.1579 | 13.9908 | 2367.8533 | 84.9788 | 2786.4053 | 6.199 | 460.051 | 22.0374 | 77.4086 | 53.8964 | 59.9979 | 1.204 | 82.5579
| 12N-m | 1616.95 | 12.0356 | 2037.9431 | 83.5619 | 2438.841 | 5.5055 | 459.9597 | 22.1136 | 76.7376 | 53.6227 | 60.0002 | 1.1795 | 83.122
| 10N-m | 1617.5333 | 10.0041 | 1694.5669 | 81.5213 | 2078.6787 | 4.7746 | 460.0238 | 22.1417 | 76.1934 | 53.4316 | 60.0069 | 1.164 | 83.7838
| 8N-m | 1618.0476 | 8.0004 | 1355.6068 | 78.6405 | 1723.8014 | 4.0335 | 459.9507 | 22.0214 | 75.5493 | 53.1556 | 59.991 | 1.1536 | 84.4026
| 6N-m | 1618.5789 | 5.9995 | 1016.8914 | 74.004 | 1374.1032 | 3.2826 | 460.2153 | 22.2075 | 74.9459 | 52.9186 | 59.9961 | 1.1453 | 85.0825
| 4N-m | 1618.9615 | 4.0134 | 680.4234 | 66.5256 | 1022.7992 | 2.5365 | 459.9771 | 22.2473 | 74.2057 | 52.6747 | 60.0013 | 1.1412 | 86.1454
| 2N-m | 1619.35 | 2.0073 | 340.3929 | 50.5463 | 673.428 | 1.7496 | 459.9692 | 22.1509 | 73.4498 | 52.2105 | 59.9966 | 1.1483 | 87.4032
48Hz 1440RPM | 34N-m | 1434.6364 | 34.0051 | 5108.7533 | 88.0021 | 5805.2636 | 12.0593 | 459.9081 | 22.0209 | 74.504 | 51.7441 | 59.9984 | 1.5473 | 79.5922
| 32N-m | 1435 | 32.0048 | 4809.4475 | 87.9438 | 5468.7722 | 11.3874 | 460.0196 | 21.9634 | 75.1411 | 51.7256 | 59.9881 | 1.4999 | 79.7248
| 30N-m | 1435.0769 | 30.016 | 4510.8264 | 87.8043 | 5137.3615 | 10.8028 | 459.9362 | 21.9506 | 75.1951 | 51.7756 | 60.0022 | 1.4687 | 80.1705
| 28N-m | 1435.35 | 27.9851 | 4206.4332 | 87.6901 | 4796.93 | 10.1659 | 460.0542 | 21.8823 | 75.1521 | 51.8001 | 59.9843 | 1.4288 | 80.5526
| 26N-m | 1436 | 26.0095 | 3911.2454 | 87.5618 | 4466.8417 | 9.53 | 460.0701 | 21.883 | 74.8686 | 51.8006 | 59.9816 | 1.3868 | 80.8452
| 24N-m | 1436 | 24.0127 | 3610.975 | 87.3438 | 4134.208 | 8.8847 | 460.0382 | 21.9217 | 74.5088 | 51.8 | 59.9964 | 1.3519 | 81.1713
| 22N-m | 1436.5217 | 22.016 | 3311.9096 | 86.965 | 3808.3261 | 8.2717 | 460.0925 | 21.8007 | 74.1399 | 51.7631 | 59.9902 | 1.3084 | 81.6303
| 20N-m | 1436.9796 | 20.0063 | 3010.5495 | 86.6063 | 3476.1327 | 7.6405 | 460.1139 | 21.8635 | 73.504 | 51.6606 | 59.9918 | 1.2718 | 82.1357
| 18N-m | 1437 | 18.0067 | 2709.6854 | 85.9775 | 3151.6227 | 6.9908 | 460.1268 | 21.8784 | 72.9136 | 51.468 | 60.011 | 1.2337 | 82.5045
| 16N-m | 1437.5714 | 16.0081 | 2409.8999 | 85.2084 | 2828.2429 | 6.3216 | 459.8642 | 21.7878 | 72.4054 | 51.2539 | 60.016 | 1.2031 | 82.7772
| 14N-m | 1438 | 13.9951 | 2107.4846 | 84.1998 | 2502.9579 | 5.6719 | 460.1733 | 21.9396 | 71.9022 | 51.0862 | 59.989 | 1.1787 | 83.3356
| 12N-m | 1438.0714 | 11.9999 | 1807.1113 | 82.6205 | 2187.2443 | 5.0275 | 460.0958 | 21.8675 | 71.2621 | 50.8519 | 59.9951 | 1.1495 | 83.8304
| 10N-m | 1438.4545 | 10.0059 | 1507.2341 | 80.4998 | 1872.3459 | 4.352 | 460.0246 | 21.8673 | 70.7914 | 50.6567 | 59.9804 | 1.1211 | 84.178
| 8N-m | 1439 | 7.9987 | 1205.3322 | 77.7501 | 1550.2647 | 3.6805 | 459.9841 | 21.8414 | 70.2663 | 50.4063 | 59.9903 | 1.0898 | 84.8735
| 6N-m | 1439 | 6.0117 | 905.9065 | 73.0511 | 1240.0989 | 3.0237 | 459.936 | 21.7663 | 69.7796 | 50.2373 | 59.9994 | 1.079 | 85.6633
| 4N-m | 1439.1 | 4.0061 | 603.73 | 64.8937 | 930.3365 | 2.3278 | 460.0329 | 21.817 | 69.2301 | 50.0137 | 60.0037 | 1.0729 | 86.4408
| 2N-m | 1439.5385 | 2.0079 | 302.6877 | 48.6286 | 622.4485 | 1.6349 | 460.0996 | 21.8882 | 68.7176 | 49.7925 | 59.992 | 1.0868 | 87.6788
45Hz 1350RPM | 40N-m | 1344.52 | 40.2255 | 5663.6559 | 87.4084 | 6479.532 | 13.408 | 459.9585 | 21.9498 | 69.996 | 50.4104 | 59.979 | 1.589 | 79.4037
| 22.5N-m | 1346.8824 | 22.5359 | 3178.5745 | 86.7667 | 3663.3588 | 7.9971 | 459.8997 | 21.9645 | 71.0576 | 50.5116 | 59.9835 | 1.2141 | 81.8208
42Hz 1260RPM | 32N-m | 1255.28 | 31.9978 | 4206.1971 | 87.0521 | 4831.8148 | 10.2697 | 460.1161 | 21.7943 | 70.5502 | 50.7862 | 59.9887 | 1.3519 | 80.668
| 30N-m | 1255.871 | 30.0071 | 3946.3747 | 86.9979 | 4536.1703 | 9.7029 | 460.159 | 21.7774 | 71.0542 | 50.8877 | 60.0045 | 1.316 | 80.9437
| 28N-m | 1256 | 28.0061 | 3683.588 | 86.9221 | 4237.8033 | 9.1136 | 460.1734 | 21.7537 | 71.2222 | 50.9504 | 59.9809 | 1.2778 | 81.177
| 26N-m | 1256.0769 | 26.0056 | 3420.6728 | 86.6619 | 3947.1481 | 8.5581 | 459.9621 | 21.8481 | 71.1714 | 51.0043 | 60.0074 | 1.2401 | 81.5219
| 24N-m | 1256.7 | 23.9852 | 3156.4895 | 86.4874 | 3649.6513 | 8.0122 | 459.8343 | 21.7762 | 70.9221 | 51.0295 | 59.9869 | 1.2042 | 82.0273
| 22N-m | 1257 | 21.9925 | 2894.9276 | 86.1653 | 3359.7373 | 7.4461 | 459.9774 | 21.5266 | 70.7168 | 51.0738 | 59.9981 | 1.1707 | 82.403
| 20N-m | 1257 | 19.9829 | 2630.4065 | 85.748 | 3067.6014 | 6.8739 | 459.7909 | 21.538 | 70.5188 | 51.0705 | 59.9915 | 1.1668 | 82.866
| 18N-m | 1257.25 | 17.9859 | 2368.0065 | 85.0682 | 2783.6569 | 6.3051 | 459.8642 | 21.5052 | 70.1181 | 51.0128 | 59.9792 | 1.1635 | 83.3558
| 16N-m | 1258 | 15.9946 | 2107.0857 | 84.2949 | 2499.6584 | 5.7193 | 459.9978 | 21.8032 | 69.7698 | 50.9458 | 59.9855 | 1.143 | 83.7091
| 14N-m | 1258 | 14.0211 | 1847.1102 | 83.2289 | 2219.3142 | 5.1744 | 459.9165 | 21.7788 | 69.3535 | 50.8136 | 59.9752 | 1.1355 | 84.3373
| 12N-m | 1258.129 | 11.9903 | 1579.737 | 81.5851 | 1936.3065 | 4.5859 | 459.9543 | 21.7342 | 68.7445 | 50.6238 | 59.9908 | 1.1177 | 84.8074
| 10N-m | 1258.8421 | 10.0085 | 1319.3794 | 79.4791 | 1660.0332 | 3.9965 | 459.9345 | 21.8272 | 68.2709 | 50.4834 | 59.9888 | 1.1178 | 85.4229
| 8N-m | 1259 | 8.0036 | 1055.215 | 76.4766 | 1379.7878 | 3.4036 | 460.1113 | 21.7885 | 67.7747 | 50.31 | 59.9859 | 1.1319 | 86.1444
| 6N-m | 1259 | 5.9981 | 790.7975 | 71.7265 | 1102.5185 | 2.8054 | 459.9175 | 21.9084 | 67.3425 | 50.1553 | 60.0091 | 1.7634 | 87.2437
| 4N-m | 1259 | 4.0044 | 527.951 | 63.2688 | 834.4575 | 2.202 | 460.0394 | 21.7488 | 66.9372 | 49.9827 | 60.0032 | 1.1464 | 87.9091
| 2N-m | 1259.4211 | 1.9952 | 263.1341 | 46.8431 | 561.7347 | 1.5591 | 460.0777 | 21.6467 | 66.4859 | 49.7553 | 60.0096 | 1.1654 | 89.0449
36Hz 1080RPM | 30N-m | 1076 | 29.9985 | 3380.1805 | 86.0452 | 3928.38 | 8.5664 | 460.0164 | 21.7667 | 67.1388 | 49.3618 | 60.0152 | 1.2464 | 81.7856
| 28N-m | 1076.0714 | 27.9999 | 3155.1973 | 85.688 | 3682.1929 | 8.0938 | 460.1549 | 21.7425 | 67.6584 | 49.3611 | 59.997 | 1.2095 | 82.1181
| 26N-m | 1076.5 | 25.9836 | 2929.1484 | 85.7527 | 3415.81 | 7.5829 | 460.0048 | 21.6939 | 67.823 | 49.4518 | 60.0013 | 1.2041 | 82.5018
| 24N-m | 1077 | 23.992 | 2705.8973 | 85.5261 | 3163.827 | 7.0742 | 460.1028 | 21.6115 | 67.7603 | 49.5049 | 59.984 | 1.1787 | 82.8047
| 22N-m | 1077 | 22.0187 | 2483.344 | 85.2402 | 2913.3486 | 6.5762 | 459.8579 | 21.6422 | 67.6585 | 49.5095 | 60.0131 | 1.1565 | 83.1762
| 20N-m | 1077.0769 | 19.9969 | 2255.4707 | 84.7788 | 2660.4192 | 6.059 | 460.2297 | 21.6191 | 67.4539 | 49.5473 | 60.0204 | 1.1438 | 83.5546
| 18N-m | 1077.9231 | 18.0051 | 2032.4093 | 84.0778 | 2417.2954 | 5.5626 | 459.9948 | 21.6331 | 67.2826 | 49.5699 | 60.0294 | 1.1218 | 83.8799
| 16N-m | 1078 | 15.9861 | 1804.6379 | 83.3966 | 2163.9219 | 5.0377 | 460.1279 | 21.6346 | 67.004 | 49.5317 | 60.0248 | 1.1182 | 84.2772
| 14N-m | 1078 | 13.9855 | 1578.7951 | 82.0836 | 1923.3993 | 4.5344 | 460.1554 | 21.5576 | 66.7073 | 49.4994 | 60.023 | 1.1046 | 84.7352
| 12N-m | 1078.9091 | 11.999 | 1355.6801 | 80.6338 | 1681.2809 | 3.9958 | 459.9404 | 21.5987 | 66.4094 | 49.4956 | 60.0192 | 1.094 | 84.9695
| 10N-m | 1079 | 10.0054 | 1130.5353 | 78.6514 | 1437.3994 | 3.4834 | 460.0698 | 21.5821 | 66.0879 | 49.3875 | 60.0327 | 1.0871 | 85.5946
| 8N-m | 1079 | 7.9531 | 898.639 | 75.0188 | 1197.8847 | 2.9636 | 459.9512 | 21.6547 | 65.7238 | 49.3168 | 60.0207 | 1.1855 | 86.1491
| 6N-m | 1079.087 | 5.9932 | 677.2405 | 70.2526 | 964.0074 | 2.4381 | 459.9508 | 21.6079 | 65.3217 | 49.1714 | 60.0145 | 1.1023 | 86.822
| 4N-m | 1079.5238 | 4.0064 | 452.9144 | 61.8359 | 732.4457 | 1.9155 | 460.0794 | 21.6679 | 64.8854 | 49.0258 | 60.0136 | 1.1097 | 87.6952
| 2N-m | 1080 | 2.007 | 226.9831 | 45.4137 | 499.8114 | 1.3756 | 459.9162 | 21.5355 | 64.4584 | 48.8464 | 60.0051 | 1.1258 | 88.8145
30Hz 900RPM | 40N-m | 894.9333 | 40.2239 | 3769.6682 | 84.319 | 4470.7233 | 9.6221 | 459.9329 | 21.659 | 64.648 | 48.7629 | 59.9972 | 1.2974 | 81.2248
| 28N-m | 896.5417 | 27.9858 | 2627.4607 | 84.5278 | 3108.3996 | 6.9267 | 459.9136 | 21.6747 | 66.2278 | 48.7236 | 59.9812 | 1.1696 | 82.6415
| 26N-m | 897.0833 | 25.9996 | 2442.465 | 84.4254 | 2893.0467 | 6.4957 | 459.996 | 21.6113 | 66.4178 | 48.7715 | 59.985 | 1.1431 | 82.9505
| 24N-m | 897.0714 | 23.9945 | 2254.0657 | 84.186 | 2677.4829 | 6.0514 | 459.9856 | 21.503 | 66.3847 | 48.8143 | 59.9808 | 1.1432 | 83.1992
| 22N-m | 897.4545 | 22.0041 | 2067.9739 | 83.9001 | 2464.8064 | 5.6185 | 459.9649 | 21.4949 | 66.2365 | 48.8336 | 59.981 | 1.1295 | 83.5032
| 20N-m | 897.8462 | 20.0143 | 1881.7855 | 83.477 | 2254.2554 | 5.1874 | 460.0672 | 21.527 | 66.0493 | 48.8562 | 59.9783 | 1.1086 | 83.8769
| 18N-m | 898 | 18.0074 | 1693.3891 | 82.9058 | 2042.5461 | 4.75 | 459.9561 | 21.4922 | 65.8144 | 48.8906 | 59.996 | 1.1119 | 84.2437
| 16N-m | 898.2143 | 15.9839 | 1503.4608 | 82.0095 | 1833.2764 | 4.3057 | 460.1242 | 21.5045 | 65.542 | 48.8959 | 59.9913 | 1.1105 | 84.5999
| 14N-m | 898.4615 | 13.9745 | 1314.812 | 80.9542 | 1624.1431 | 3.8743 | 459.9422 | 21.5378 | 65.2811 | 48.8777 | 59.9982 | 1.1144 | 85.0816
| 12N-m | 898.9 | 12.0084 | 1130.3865 | 79.204 | 1427.183 | 3.4489 | 459.9471 | 21.4446 | 64.9745 | 48.819 | 59.9901 | 1.1033 | 85.5182
| 10N-m | 899 | 10.0022 | 941.6339 | 76.8341 | 1225.5414 | 3.0089 | 459.9557 | 21.6084 | 64.6279 | 48.762 | 60.0031 | 1.1013 | 85.9765
| 8N-m | 899.1333 | 7.9919 | 752.4917 | 73.4808 | 1024.066 | 2.5678 | 460.0852 | 21.5537 | 64.3421 | 48.7059 | 59.9913 | 1.0839 | 86.5915
| 6N-m | 899.2667 | 6.0012 | 565.1353 | 68.2834 | 827.6327 | 2.1273 | 460.2285 | 21.6172 | 64.0634 | 48.6587 | 59.9935 | 1.097 | 87.267
| 4N-m | 899.7059 | 3.9947 | 376.3694 | 59.6671 | 630.7818 | 1.6668 | 459.9609 | 21.5165 | 63.6782 | 48.5408 | 60.0091 | 1.11 | 87.9682
| 2N-m | 900 | 1.992 | 187.745 | 43.052 | 436.0885 | 1.2126 | 459.984 | 21.515 | 63.2958 | 48.3911 | 60.0043 | 2.0212 | 89.2655
24Hz 720RPM | 40N-m | 715.0909 | 40.2389 | 3013.2543 | 82.104 | 3670.0445 | 8.0246 | 460.1532 | 21.4136 | 64.5069 | 48.5286 | 60.0192 | 1.241 | 81.9068
| 24N-m | 717.3889 | 24.0033 | 1803.2453 | 82.3908 | 2188.6489 | 5.0419 | 460.0001 | 21.3835 | 65.8633 | 48.5586 | 59.9981 | 1.1153 | 83.9175
| 22N-m | 717.8125 | 22.0046 | 1654.0661 | 82.1424 | 2013.6569 | 4.6926 | 460.0977 | 21.3584 | 65.7336 | 48.6099 | 60.0265 | 1.1241 | 84.3106
| 20N-m | 718 | 19.9898 | 1503.0118 | 81.5643 | 1842.7324 | 4.3354 | 459.9542 | 21.3678 | 65.4357 | 48.6682 | 60.0186 | 1.1083 | 84.6051
| 18N-m | 718 | 18.0083 | 1354.02 | 81.0342 | 1670.9241 | 3.9821 | 460.0209 | 21.3587 | 65.123 | 48.6986 | 60.0189 | 1.1066 | 85.0676
| 16N-m | 718.3077 | 16.0067 | 1204.0412 | 80.1224 | 1502.7531 | 3.6203 | 460.1591 | 21.405 | 64.8143 | 48.7071 | 60.0128 | 1.0971 | 85.4165
| 14N-m | 718.5 | 14.0067 | 1053.8764 | 78.9888 | 1334.2096 | 3.2439 | 460.0485 | 21.3902 | 64.4862 | 48.7005 | 60.0225 | 1.0947 | 85.6987
| 12N-m | 719 | 11.9966 | 903.2671 | 77.2671 | 1169.0186 | 2.8847 | 460.0236 | 21.4416 | 64.1466 | 48.6825 | 60.0206 | 1.108 | 86.1155
| 10N-m | 719.0588 | 10.0152 | 754.1413 | 74.8964 | 1006.9129 | 2.5346 | 460.1144 | 21.3718 | 63.8754 | 48.6194 | 60.0219 | 1.1065 | 86.7055
| 8N-m | 719.2222 | 8.0058 | 602.9725 | 71.408 | 844.405 | 2.1677 | 459.9806 | 21.433 | 63.5184 | 48.5537 | 60.0107 | 1.1079 | 87.212
| 6.44N-m | 719.3889 | 6.4389 | 485.0679 | 67.4648 | 718.9939 | 1.8857 | 459.9679 | 21.3943 | 63.2148 | 48.4428 | 59.9838 | 1.1183 | 87.707
| 6N-m | 719.7368 | 6.0012 | 452.3178 | 65.9594 | 685.7521 | 1.8118 | 459.9586 | 21.4044 | 62.9023 | 48.3759 | 59.9882 | 1.1155 | 87.9061
| 4N-m | 719.8889 | 4.0048 | 301.9078 | 57.0215 | 529.4628 | 1.44 | 460.0609 | 21.4711 | 62.569 | 48.2836 | 59.9995 | 1.1079 | 88.5797
| 2N-m | 720 | 1.9986 | 150.6931 | 40.4946 | 372.1317 | 1.0554 | 459.963 | 21.4257 | 62.3198 | 48.1538 | 60.0119 | 1.1176 | 89.4848
18Hz 540RPM | 20N-m | 538.0882 | 19.9973 | 1126.8184 | 78.9496 | 1427.2629 | 3.4482 | 460.2191 | 21.2564 | 62.279 | 48.1505 | 59.9891 | 1.0856 | 85.5132
| 18N-m | 538.4231 | 18.0083 | 1015.3724 | 78.2789 | 1297.1219 | 3.1636 | 460.1122 | 21.2527 | 62.4586 | 47.9897 | 60.0032 | 1.0872 | 85.8123
| 16N-m | 538.8333 | 16.0069 | 903.2156 | 77.5133 | 1165.2392 | 2.8792 | 459.9228 | 21.2776 | 62.3823 | 47.8667 | 60.0088 | 1.0771 | 86.1791
| 14N-m | 539 | 14.0075 | 790.6391 | 76.0905 | 1039.0769 | 2.5937 | 459.9532 | 21.307 | 62.3261 | 47.8617 | 59.9929 | 1.0753 | 86.4726
| 12N-m | 539 | 11.9992 | 677.2826 | 74.3935 | 910.4056 | 2.3006 | 460.1025 | 21.2633 | 62.0955 | 47.7826 | 60.0153 | 1.0788 | 86.8236
| 10N-m | 539.25 | 10.0054 | 565.0058 | 71.9734 | 785.0206 | 2.0226 | 460.0585 | 21.2821 | 61.8493 | 47.7281 | 59.9953 | 1.0778 | 87.3325
| 8N-m | 539.8182 | 8 | 452.2369 | 67.9871 | 665.1809 | 1.7558 | 460.0433 | 21.3141 | 61.6111 | 47.6392 | 59.98 | 1.086 | 87.9191
| 6N-m | 539.8636 | 5.9908 | 338.6835 | 62.5869 | 541.1414 | 1.4579 | 459.9493 | 21.2625 | 61.3419 | 47.5547 | 59.9879 | 1.0968 | 88.4034
| 4N-m | 540 | 4.0021 | 226.3108 | 53.5335 | 422.7459 | 1.1841 | 460.0159 | 21.2364 | 60.9628 | 47.4684 | 59.9944 | 1.1453 | 89.1551
| 2N-m | 540 | 2.0039 | 113.3181 | 37.2131 | 304.511 | 0.88299 | 460.0158 | 21.2448 | 60.664 | 47.3247 | 60.0026 | 1.1086 | 89.907